## 単体床盤
様式1－1［標準・逆Ｔ・逆T（拡）・円深・深礎・杭・ロック］
検査日：平成 年 月 日
自主検査記録書（単体床盤） | [17 empty] | 支持物番号
型
継 脚
工事件名：
基 礎
脚 |  | 片継脚(ｍ) |  | ポスト継(ｍ) |  | 基 礎 | [5 empty] | 方向(L,R) |  |  | 角度(°～') |  | ＦＬ(ｍ) | 地 目 |  |  | 偏心量(ｍ)
|  | ｋ |  | ｘ |  | 種 類 |  |  | 型(B-H)
ａ
ｂ | [15 empty] | 深礎以外
ｃ
ｄ
自主検査項目
掘 削 | 項 目 | [8 empty] | 結 果 |  |  | 特 記 欄
| F・L、水平角 |  |  | 設計値どおりか | [5 empty] | 良・否
| 掘削形状 |  |  | 各辺寸法・深さは適正か | [5 empty] | 良・否
| 栗石 |  |  | 設計値どおりか | [5 empty] | 良・否
| 捨コン |  |  | 設計値どおりか | [5 empty] | 良・否
測定記録 | [14 empty] | 単位：mm
項 目 | [6 empty] | ａ脚 |  | ｂ脚 |  | ｃ脚 |  |  | ｄ脚
床 盤 検 査 | 地耐力に不足はないか | [5 empty] | 有・無 |  | 有・無 |  | 有・無 |  |  | 有・無
| 確認調査の必要はないか | [5 empty] | 有・無 |  | 有・無 |  | 有・無 |  |  | 有・無
| 湧水はないか | [5 empty] | 有・無 |  | 有・無 |  | 有・無 |  |  | 有・無
| 径または幅 Ｂ１ |  |  |  | 設計値
測定値
差
| Ｌ１ （L１） |  |  |  | 設計値
測定値
[5 empty] | 差 | [11 empty] | 深礎
| Ｈ２ （H２） |  |  |  | 設計値
測定値
差
| ｈ |  |  |  | 設計値
測定値
差
| Ｈ |  |  |  | 設計値
測定値
差
| ｈ２ |  |  |  | 設計値
測定値
差
| ｈ３ |  |  |  | 設計値
測定値
差
備 考 | 栗石厚 |  |  |  | 測定値 | [10 empty] | k :片継脚 |  |  | X :ポスト継
| 床盤コン |  |  |  | 測定値 | [10 empty] | h :立上り長さ
| 斜杭 (拡底) |  | 太さに間違いはないか |  |  |  | 有・無 |  | 有・無 |  | 有・無 |  |  | 有・無 |  | L1:掘削穴中心
（上端筋位置 逆Ｔ-床板有筋）
|  |  | 長さに間違いはないか |  |  |  | 有・無 |  | 有・無 |  | 有・無 |  |  | 有・無 |  | (L1):削掘削穴中心
（碇材位置 逆Ｔ-床板無筋・深礎）
|  |  | 本数に間違いはないか |  |  |  | 有・無 |  | 有・無 |  | 有・無 |  |  | 有・無 |  | H2:やり方～床盤(逆Ｔ)
(H2):やり方～床盤(深礎)
掘削床盤自主検査目標値 | [6 empty] | 設計値に対し（＋ mm以上） | [9 empty] | Ｈ２（Ｈ２）＝ｈ＋ｘ＋Ｈ
ｈ２，ｈ３:拡底部寸法
※作成上の注意：測定値については最小値を記入のこと。 | [12 empty] | ※目標値記入
処置・確認記録
その他 | 手直し・処置 | 年.月.日 |  |  | 検査者氏名 |  |  | 内 容 | [11 empty] | 確認者
（全体評価・コメント）
現場代理人サイン
ｈ２
ｈ３
斜杭
Ｂ１
逆Ｔ(拡)
やり方
ＦＬ
塔心方向
Ｌ１
ｋ
ｘ
ｈ
Ｂ１
Ｈ２
Ｈ
ＧＬ
やり方
ＦＬ
塔心方向
（Ｌ１）
ｋ
ｘ
ｈ
Ｂ１
（Ｈ２）
Ｈ
ＧＬ

## マット床盤
様式1－2［マット・マット杭・中抜マット・中抜マット杭］
検査日：平成 年 月 日
自主検査記録書（マット床盤） | [13 empty] | 支持物番号
型
継 脚
工事件名：
基 礎
種 類 |  |  | 型(B-H) |  |  | 方向(L,R) |  | 角度(°～') |  | ＦＬ(ｍ) |  | 地 目 | 偏心量(ｍ)
自主検査項目
掘 削 | 項 目 | [7 empty] | 結 果 |  | 特 記 欄
| F・L、水平角 |  |  | 設計値どおりか |  |  |  |  | 良・否
| 掘削形状 |  |  | 各辺寸法・深さは適正か |  |  |  |  | 良・否
| 栗石 |  |  | 設計値どおりか |  |  |  |  | 良・否
| 捨コン |  |  | 設計値どおりか |  |  |  |  | 良・否
測定記録 | [6 empty] | 単位：mm
項 目
床 盤 検 査 | 湧水はないか |  |  |  |  | 有・無
| Ｂ１ |  |  | 設計値
測定値
差
| Ｈ２ |  |  | 設計値
測定値
差
| ｈ |  |  | 設計値
測定値
差
| Ｈ |  |  | 設計値
測定値
|  |  |  | 差 | [6 empty] | Ｂ１：掘削幅
| Ｉ |  |  | 設計値 | [6 empty] | Ｈ２:やり方～床盤 （Ｈ２＝ｈ＋Ｈ）
|  |  |  | 測定値 | [6 empty] | ｈ ：立上り寸法
|  |  |  | 差 | [6 empty] | Ｈ ：床盤（基礎体底面）までの深さ
備考 | 栗石厚 |  |  | 設計値 | [6 empty] | Ⅰ ：中空幅
測定値
差
| 床盤コン |  |  | 設計値
測定値
差
掘削床盤自主検査目標値
設計値に対して（＋ mm以上）
※目標値記入
処置・確認記録
その他 | 手直し・処置 | 年.月.日 |  |  | 検査者氏名 |  | 内 容 | [7 empty] | 確認者
（全体評価・コメント）
現場代理人サイン
やり方
ｈ
Ｂ１
Ｈ２
Ｈ
ＧＬ
Ⅰ
栗石，床盤コン

## 標準基礎配筋
様式1-3［標準基礎］
検査日：平成 年 月 日
自主検査記録書（標準基礎配筋） | [14 empty] | 支持物番号
型
継 脚
工事件名：
自主検査項目
配 筋 | 項 目 | [7 empty] | 結 果 |  | 特 記 欄
| 鉄筋サイズの間違いはないか | [7 empty] | 良・否
| 鉄筋本数に間違いはないか | [7 empty] | 良・否
| 鉄筋の汚れ・錆・変形はないか | [7 empty] | 良・否
測定記録 | [12 empty] | 単位：mm
項 目 | [6 empty] | ａ脚 | ｂ脚 |  | ｃ脚 |  | ｄ脚
配 筋 検 査 | 基 礎 種 類
| 柱 体 部 | 主筋 | サイズ･本数 |  | 設計値
測定値
|  |  | Ｌ１ |  | 設計値
測定値
|  | 帯筋 | サイズ･本数 |  | 設計値
測定値
|  | 形 状 | ａ’ |  | 設計値
測定値
|  |  | ｂ’ |  | 設計値
測定値
|  |  | ピッチに間違いはないか |  |  |  | 有・無 | 有・無 |  | 有・無 |  | 有・無
|  |  | かぶり寸法に間違いはないか |  |  |  | 有・無 | 有・無 |  | 有・無 |  | 有・無
| 床 板 部 | 形 状 | ｔ１ |  | 設計値
測定値
|  |  | Ｌ２ |  | 設計値
[5 empty] | 測定値 | [8 empty] | L1：主筋長
|  |  | かぶり寸法に間違いはないか |  |  |  | 有・無 | 有・無 |  | 有・無 |  | 有・無 |  | L2：定着長
配筋自主検査目標値 | [5 empty] | 設計値どおりであり全体のバランスが良いこと。 | [7 empty] | t1 :碇材～床盤
処置・確認記録
その他 | 手直し・処置 | 年.月.日 |  | 検査者氏名 |  |  | 内 容 | [8 empty] | 確認者
（全体評価・コメント）
現場代理人サイン
.
ａ'
ｂ'
Ｌ２
Ｌ２
Ｌ１
ｔ１

## 単体配筋
様式1－4［逆Ｔ・深礎・杭・ロック］
検査日：平成 年 月 日
自主検査記録書（単体配筋） | [15 empty] | 支持物番号
型
継 脚
工事件名：
自主検査項目
配 筋 | 項 目 | [7 empty] | 結 果 |  | 特 記 欄
| 鉄筋サイズの間違いはないか | [7 empty] | 良・否
| 鉄筋本数に間違いはないか | [7 empty] | 良・否
| 鉄筋の汚れ・錆・変形はないか | [7 empty] | 良・否
測定記録 | [12 empty] | 単位：mm | 逆Ｔ・杭・ロック
項 目 | [6 empty] | ａ脚 | ｂ脚 |  | ｃ脚 |  | ｄ脚
配 筋 検 査 | 基 礎 種 類
| 柱 体 部 | 曲げ筋 | サイズ･本数 |  | 設計値
測定値
|  |  | Ｌ１ |  | 設計値
測定値
|  |  | Ｌ２ |  | 設計値
測定値
|  |  | Ｌ３ |  | 設計値
測定値
|  | 軸力筋 | サイズ･本数 |  | 設計値
測定値
|  |  | Ｌ４ |  | 設計値
測定値
|  | 帯筋 | 最下部 |  | 設計値 | [9 empty] | L1：曲げ筋(1段)上端筋中心～立上り
|  |  | 寸 法 |  | 測定値 | [9 empty] | L2：曲げ筋(2段) 〃
|  | 形 状 | ａ’ |  | 設計値 | [9 empty] | L3：曲げ筋(3段) 〃
[5 empty] | 測定値 | [9 empty] | L4：軸力筋 〃
|  |  | ｂ’ |  | 設計値 | [9 empty] | t2':上端筋中心～碇材
[5 empty] | 測定値 | [9 empty] | t1 :碇材～床盤
|  |  | ピッチに間違いはないか |  |  |  | 有・無 | 有・無 |  | 有・無 |  | 有・無
|  |  | かぶり寸法に間違いはないか |  |  |  | 有・無 | 有・無 |  | 有・無 |  | 有・無 |  | 深礎
| 躯 体 部 | 主筋 | サイズ･本数1 |  | 設計値
測定値
|  |  | サイズ･本数2 |  | 設計値
測定値
|  |  | ｈ２’ |  | 設計値
測定値
|  | 帯筋 | サイズ･本数（打継面上） |  | 設計値
測定値
|  |  | サイズ･本数（打継面下） |  | 設計値
測定値
|  | 形状 | ピッチに間違いはないか |  |  |  | 有・無 | 有・無 |  | 有・無 |  | 有・無
|  |  | かぶり寸法に間違いはないか |  |  |  | 有・無 | 有・無 |  | 有・無 |  | 有・無
| 床 板 部 | 上端筋 | 有効幅に間違いはないか |  |  |  | 有・無 | 有・無 |  | 有・無 |  | 有・無
|  |  | サイズ･本数 |  | 設計値
測定値
|  | 下端筋 | 有効幅に間違いはないか |  |  |  | 有・無 | 有・無 |  | 有・無 |  | 有・無
|  |  | サイズ･本数 |  | 設計値
測定値
|  | 形 状 | ｔ２’ |  | 設計値
測定値
|  |  | ｔ１ |  | 設計値
測定値
|  |  | Ｂ’ |  | 設計値
測定値
|  |  | ピッチに間違いはないか |  |  |  | 有・無 | 有・無 |  | 有・無 |  | 有・無 |  |  | h2'：躯体部主筋 上端水平部中心～床盤
|  |  | かぶり寸法に間違いはないか |  |  |  | 有・無 | 有・無 |  | 有・無 |  | 有・無 |  |  | t2'：躯体部主筋 上端水平部中心～碇材
配筋自主検査目標値 | [5 empty] | 設計値どおりであり全体のバランスが良いこと。 | [8 empty] | t1 ：碇材～打継面（据付面）
処置・確認記録
その他 | 手直し・処置 | 年.月.日 |  | 検査者氏名 |  |  | 内 容 | [9 empty] | 確認者
（全体評価・コメント）
現場代理人サイン
ｈ２’
厚肉床板
深礎
コンクリート
打継面
（据付面）

## 拡底配筋
様式1－5［逆T（拡）］
検査日：平成 年 月 日
自主検査記録書（拡底配筋） | [13 empty] | 支持物番号
型
継 脚
工事件名：
自主検査項目
配 筋 | 項 目 | [7 empty] | 結 果 |  | 特 記 欄
| 鉄筋サイズの間違いはないか | [7 empty] | 良・否
| 鉄筋本数に間違いはないか | [7 empty] | 良・否
| 鉄筋の汚れ・錆・変形はないか | [7 empty] | 良・否
測定記録 | [9 empty] | 単位：mm
項 目 | [6 empty] | ａ脚 | ｂ脚 |  | ｃ脚 |  | ｄ脚
配 筋 検 査 | 柱 体 部 | 曲げ筋 | サイズ･本数 |  | 設計値
測定値
|  |  | Ｌ１ |  | 設計値
測定値
|  |  | Ｌ２ |  | 設計値
測定値
|  | 軸力筋 | Ｌ３ |  | 設計値
測定値
|  | 放射筋 | サイズ･本数 |  | 設計値
測定値
|  |  | Ｌ４ |  | 設計値
測定値
|  | 帯筋 | 最下部 |  | 設計値
|  |  | 寸 法 |  | 測定値
|  | 形 状 | ａ’ |  | 設計値
測定値
|  |  | ｂ’ |  | 設計値
測定値
|  |  | ピッチに間違いはないか |  |  |  | 有・無 | 有・無 |  | 有・無 |  | 有・無 | Ｌ１：曲げ筋（１段）上端筋中心～立上り
|  |  | かぶり寸法に間違いはないか |  |  |  | 有・無 | 有・無 |  | 有・無 |  | 有・無 | Ｌ２：曲げ筋（２段） 〃
| 床 板 部 | 放射筋 | サイズ･本数 |  | 設計値 | [7 empty] | Ｌ３：軸力筋 〃
[5 empty] | 測定値 | [7 empty] | Ｌ４：放射筋 〃
|  |  | Ｌ４’ |  | 設計値 | [7 empty] | Ｌ４＝ℓ－２００mm
[5 empty] | 測定値 | [7 empty] | ｔ２’：上端筋中心～碇材
|  | 周囲筋 | サイズ･本数 |  | 設計値 | [7 empty] | ｔ１ ：碇材～床盤
測定値
|  | 下端筋 | 有効幅に間違いはないか |  |  |  | 有・無 | 有・無 |  | 有・無 |  | 有・無
|  |  | サイズ･本数 |  | 設計値
測定値
|  | 形 状 | ｔ２’ |  | 設計値
測定値
|  |  | ｔ１ |  | 設計値
測定値
|  |  | Ｂ’ |  | 設計値
測定値
|  |  | ピッチに間違いはないか |  |  |  | 有・無 | 有・無 |  | 有・無 |  | 有・無
|  |  | かぶり寸法に間違いはないか |  |  |  | 有・無 | 有・無 |  | 有・無 |  | 有・無
配筋自主検査目標値 | [5 empty] | 設計値どおりであり全体のバランスが良いこと。
処置・確認記録
その他 | 手直し・処置 | 年.月.日 |  | 検査者氏名 |  |  | 内 容 | [7 empty] | 確認者
（全体評価・コメント）
現場代理人サイン
200mm
（定着長）
ℓ
Ｌ４’
ａ’
ｂ’
L1
L2,L3
L4
碇材
t2'
t1
Ｂ’

## マット配筋
様式1－6［マット・マット杭・中抜マット・中抜マット杭］
検査日：平成 年 月 日
自主検査記録書（マット配筋） | [8 empty] | 支持物番号
型
継 脚
工事件名：
自主検査項目
配 筋 | 項 目 | [5 empty] | 結 果 | 特 記 欄
| 鉄筋サイズの間違いはないか | [5 empty] | 良・否
| 鉄筋本数に間違いはないか | [5 empty] | 良・否
| 鉄筋の汚れ・錆・変形はないか | [5 empty] | 良・否
測定記録 | [5 empty] | 単位：mm
項 目
配 筋 検 査 | 基 礎 種 類
| 柱 体 部 | 曲げ筋 | サイズ･本数 |  | 設計値
測定値
|  |  | Ｌ１ |  | 設計値
測定値
|  |  | Ｌ２ |  | 設計値
測定値
|  | 軸力筋 | サイズ･本数 |  | 設計値
測定値
|  |  | Ｌ３ |  | 設計値
測定値
|  | 帯筋 | 最下部 |  | 設計値
|  |  | 寸 法 |  | 測定値 |  |  | Ｌ１ ：曲げ筋（１段）上端筋中心～立上り
|  | 形 状 | ａ’ |  | 設計値 |  |  | Ｌ２ ：曲げ筋（２段） 〃
[5 empty] | 測定値 |  |  | Ｌ３ ：軸力筋 〃
|  |  | ｂ’ |  | 設計値 |  |  | ｔ１ ：碇材～床盤
[5 empty] | 測定値 |  |  | ｔ２’：上端筋中心～碇材
|  |  | ピッチに間違いはないか |  |  | 有・無
|  |  | かぶり寸法に間違いはないか |  |  | 有・無
| 床 板 部 | 上端筋 | サイズ･本数 |  | 設計値
測定値
|  | 下端筋 | サイズ･本数 |  | 設計値
測定値
|  | 形状 | ピッチに間違いはないか |  |  | 有・無
|  |  | かぶり寸法に間違いはないか |  |  | 有・無
配筋自主検査目標値
設計値どおりであり全体のバランスが良いこと。
処置・確認記録
その他 | 手直し・処置 | 年.月.日 |  | 検査者氏名 |  | 内 容 |  |  |  | 確認者
（全体評価・コメント）
現場代理人サイン
碇材
ａ’
Ｂ’
Ｌ２，Ｌ３
Ｌ１
ｂ’
ｔ２’
ｔ１

## コンクリート
様式1－7
検査日：平成 年 月 日
自主検査記録書（コンクリート） | [14 empty] | 支持物番号
型
継 脚
工事件名：
自主検査項目
コンクリート | 項 目 | [5 empty] | 結 果 |  | 特 記 欄
| 品質は良いか(骨材・ｽﾗﾝﾌﾟ・空気量) | [5 empty] | 良・否
| 打設後の養生は良いか | [5 empty] | 良・否
| レイタンス処理不足はないか | [5 empty] | 良・否
| クラックは無いか | [5 empty] | 有・無
測定記録 | [10 empty] | 単位：mm
項 目 |  |  |  | ａ脚 |  | ｂ脚 |  | ｃ脚 |  | ｄ脚 |  | マット以外
コ ン ク リ ー ト 検 査 | 形 状 寸 法 | 天 端 幅 ａ | 設計値
測定値
差
|  | 柱体下部 ｂ | 設計値
測定値
差
|  | 床板出幅 (躯体部) ｄ | 設計値
測定値
差
|  | 柱体高さ ｈ | 設計値
測定値
差
|  | 床板幅 (躯体部) Ｂ | 設計値
測定値
差
|  | 床板高さ (躯体部) ｔ（ｔ） | 設計値
測定値
差
|  | 中 空 幅 Ｉ | 設計値
測定値
差
備 考 | 柱 体 | 月 ／ 日
|  | 打設方法 | [10 empty] | ｔ(ｔ)：床板(躯体部)高さ
|  | 生コン工場名 | [11 empty] | 逆Ｔ：Ｈ２－ｈ１
|  | 配合強度（Ｎ/mm2） | [11 empty] | 深礎：（Ｈ２）－ｈ１
|  | 骨材最大寸法（ｍｍ） | [10 empty] | ｈ１：やり方～床板(躯体部)上部
|  | ス ラ ン プ （ｃｍ） | [10 empty] | Ｈ２(Ｈ２)：やり方～床盤(基礎体底面)
| 床 板 | 月 ／ 日 | [10 empty] | a:天端巾（設計値は仕上げ高を考慮）
|  | 打設方法 | [10 empty] | 天端巾計算例=ａ＋（ａ/2×0.1+50/√2)×0.1
生コン工場名
|  | 配合強度（Ｎ/mm2） | [9 empty] | マット
骨材最大寸法（ｍｍ）
ス ラ ン プ （ｃｍ）
基礎形状寸法自主検査目標値 |  |  |  | 設計値に対し（＋ mm以上）
|  |  |  | ※目標値記入 | [8 empty] | 一体基礎のｔは実測する。
処置・確認記録
その他 | 手直し・処置 | 年.月.日 | 検査者氏名 |  | 内 容 | [10 empty] | 確認者
（全体評価・コメント）
現場代理人サイン
ｄ
逆Ｔ(拡)
Ｂ
ａ
ｂ
ｄ
やり方
ｈ１
ｈ
ｔ
Ｈ２
（ｔ）
（Ｈ２）
Ｂ
深礎以外
深礎
深礎
Ｂ
Ｉ
Ｂ
ａ
ｂ
ｄ
ｈ
ｔ

## 埋戻・据付
様式1－8［四角鉄塔・矩形鉄塔］
検査日：平成 年 月 日
自主検査記録書（埋戻し・据付） | [16 empty] | 支持物番号
型
継 脚
工事件名：
自主検査項目
埋戻 | 項 目 |  |  |  |  | ａ脚 |  |  | ｂ脚 | ｃ脚 | ｄ脚 |  | 特 記 欄
| 埋戻し土量の不足はないか |  |  |  |  | 有・無 |  |  | 有・無 | 有・無 | 有・無
| 締固め不足はないか |  |  |  |  | 有・無 |  |  | 有・無 | 有・無 | 有・無
測定記録 | [11 empty] | 単位：mm |  |  |  | ｃ脚 |  | ｄ脚
据付検査 | 面 | 項 目 |  |  |  | ａ脚～ｂ脚 |  |  | ｂ脚～ｃ脚 | ｃ脚～ｄ脚 | ｄ脚～ａ脚
|  | 寸法 （S） |  | 設計値
測定値
差
| 対角 | 項 目 |  |  |  | ａ脚～ｃ脚 |  |  |  | ｂ脚～ｄ脚
|  | 寸法 （X） |  | 設計値
測定値
|  |  |  | 差 | [11 empty] | ｂ脚 |  | ａ脚
| 水準差 |  | 項 目 |  |  | ａ脚 |  |  | ｂ脚 | ｃ脚 | ｄ脚
|  | 高低差 (L) |  | 測定値 |  | 基準脚 | [8 empty] | Ｓ：面寸法 |  | Ｘ：対角寸法
脚間最大
据付自主検査目標値 | [13 empty] | 検査装置
[7 empty] | 脚 差 | [7 empty] | 据付検査（水準差）
[7 empty] | 面 ：設計値に対し（ mm以内） | [7 empty] | 機 器 名
[7 empty] | 対角 ：設計値に対し（ mm以内） | [7 empty] | 製 造 者
[7 empty] | 水準差：基準脚に対し（ mm以内） | [7 empty] | 型 式
製 造 年
[6 empty] | ※目標値記入 | [8 empty] | 製造番号
[12 empty] | 単位：Ω |  |  | 校正年月日
接地抵抗測定 | 項 目 |  |  |  |  | ａ脚 |  |  | ｂ脚 | ｃ脚 | ｄ脚
| 脚別 |  |  | 測定月日 | [10 empty] | 接地抵抗測定
|  |  |  | 天 候 | [10 empty] | 機 器 名
|  |  |  | 抵抗値 | [10 empty] | 製 造 者
| 合成 |  |  |  |  | 測定月日 |  |  | 天 候 | 合成抵抗値 |  |  |  |  | 型 式
製 造 年
接地抵抗自主検査目標値 | [5 empty] | 1基あたりの合成抵抗値100Ω以下。 | [8 empty] | 製造番号
校正年月日
天端 | 項 目 |  |  |  |  | ａ脚 |  |  | ｂ脚 | ｃ脚 | ｄ脚 |  | 特 記 欄
| 天端に割れ等の異常はないか |  |  |  |  | 有・無 |  |  | 有・無 | 有・無 | 有・無
処置・確認記録
その他 | 手直し・処置 | 年.月.日 |  |  | 検査者氏名 |  |  | 内 容 | [10 empty] | 確認者
（全体評価・コメント）
現場代理人サイン
Ｘac
Ｘbd
Ｓcd
Ｓda
Ｓab
Ｓbc

## 埋戻・据付 (鋼管単体)
様式1－9［鋼管単体鉄塔・鉄柱・パンザ］
検査日：平成 年 月 日
自主検査記録書（埋戻し・据付） | [13 empty] | 支持物番号
型
継 脚
工事件名：
自主検査項目
埋戻 | 項 目 | [5 empty] | 結 果 |  | 特 記 欄
| 埋戻し土量の不足はないか | [5 empty] | 有・無
| 締固め不足はないか | [5 empty] | 有・無
測定記録 | [10 empty] | 単位：mm |  |  | (-)
据付検査 | 水準差 | 項 目 |  |  | ＋ |  | － |  | Ｌ | Ｒ
|  | 高低差 (L) | 測定値 |  | 基準脚
脚間最大
据付自主検査目標値 |  |  |  |  | 水準差：基準脚に対し（± mm以内） | [6 empty] | (L) |  |  |  |  | (R)
※目標値記入
単位：Ω
接地抵抗測定 | 項 目 | [6 empty] | 検査装置 | [5 empty] | (+) | 基準
| 脚別 |  | 測定月日 | [5 empty] | 据付検査（水準差） |  |  | 検査装置
|  |  | 天 候 | [5 empty] | 機 器 名 |  |  |  | 機 器 名
|  |  | 抵抗値 | [5 empty] | 製 造 者 |  |  |  | 製 造 者
接地抵抗自主検査目標値 | [8 empty] | 型 式 |  |  |  | 型 式
1基あたりの合成抵抗値100Ω以下。 | [8 empty] | 製 造 年 |  |  |  | 製 造 年
[9 empty] | 製造番号 |  |  |  | 製造番号
[9 empty] | 校正年月日 |  |  |  | 校正年月日
天端 | 項 目 | [5 empty] | 結 果 |  | 特 記 欄
| 天端に割れ等の異常はないか | [5 empty] | 有・無
処置・確認記録
その他 | 手直し・処置 | 年.月.日 |  | 検査者氏名 |  | 内 容 | [9 empty] | 確認者
（全体評価・コメント）
現場代理人サイン

## 杭
様式1－10 |  |  | ［マット杭・中抜マット杭・杭（円）・杭（角）］
検査日：平成 年 月 日
自主検査記録書（杭） | [11 empty] | 支持物番号
型
継 脚
工事件名： | [11 empty] | 基礎種類
試験杭の位置
自主検査項目・測定記録 | [8 empty] | 単位：mm
項 目 | [5 empty] | ａ脚 | ｂ脚 | ｃ脚 |  | ｄ脚 | 杭(円)，杭(角)
杭 打 | 杭本体 | 種 類 |  | 材料種別に間違いはないか |  | 有・無 | 有・無 | 有・無 |  | 有・無
|  | サイズ･厚さ |  | 外径・肉厚 | 設計値
測定値
|  | 変形・座屈 |  | 変形・座屈などの異常はないか |  | 有・無 | 有・無 | 有・無 |  | 有・無
|  | 鉛直性 |  | 鉛直性に問題はないか |  | 有・無 | 有・無 | 有・無 |  | 有・無
|  | 脚当り本数 |  | 脚別の支持力分担本数に間違いはないか |  | 有・無 | 有・無 | 有・無 |  | 有・無
|  | ※全体本数 |  | 脚間を含めた全体本数に間違いはないか |  | 有・無
|  | 配置寸法Ｘ1 |  | 設 計 | 設計値
|  |  |  | 測定値 | 最大値 | [5 empty] | マット杭，中抜マット杭
最小値
|  | 配置寸法Ｙ1 |  | 設 計 | 設計値
|  |  |  | 測定値 | 最大値
最小値
|  | 配置寸法Ｘ2 |  | 設 計 | 設計値
|  |  |  | 測定値 | 最大値
最小値
|  | 配置寸法Ｙ2 |  | 設 計 | 設計値
|  |  |  | 測定値 | 最大値
最小値
| 杭頭処理 | 種 別 |  | 結合タイプに間違いはないか |  | 有・無 | 有・無 | 有・無 |  | 有・無
|  | サイズ･厚さ |  | 外径・肉厚 | 設計値 | [6 empty] | Ｘ２，Ｙ２：反時計回り範囲
[5 empty] | 測定値 | [7 empty] | の杭配置寸法
|  | 定着鉄筋 |  | サイズ･本数 | 設計値
測定値
|  |  |  | 長 さ | 設計値
測定値
| 杭長 | 施 設 長 |  | 杭長に問題はないか |  | 有・無 | 有・無 | 有・無 |  | 有・無
杭自主検査目標値 |  |  |  | 杭の形状寸法，本数が，設計書のとおりであり，変形・座屈などがないこと。鉛直方向の傾斜は，許容値（1/ ）以内であること。
配置は，設計値に対して許容値（杭径の1/4以内かつ mm以下）の範囲内であること。サイズ，本数が設計書のとおりであること。
長さは，設計書に対して（＋ mm以上）であること。設計支持力を満足する杭長であること。
※杭全体本数はマット基礎における脚間杭を含めた本数とする。 | [7 empty] | ※目標値記入
処置・確認記録
その他 | 手直し・処置 | 年.月.日 |  | 検査者氏名 | 内 容 | [8 empty] | 確認者
（全体評価・コメント）
現場代理人サイン
X１
Ｙ１
a
b
c
d
1
2
3
4
1
2
3
4
1
2
3
4
1
2
3
4
X１
X２
Ｙ２
Ｙ１
a
c
b
d
1
2
3
4
X１
X２
Ｙ２
Ｙ１
a
c
b
d
1
2
3
4
1
2
3
4
1
2
3
4
1
2
3
4
5
6
7
8
試験杭位置を色塗

## 組立２ (hidden)
平成 年 月 日
支 持 物 番 号
|  |  | 検 査 判 定 報 告 書 ( 組 立 ) | [7 empty] | Ｎｏ．
支持物上部の種類
工事件名：
[11 empty] | 型 | 継脚
第 工区 |  |  | 請負者名 |  | 現場代理人 | [7 empty] | 印
施工班名 |  |  |  |  | 班 長 名
|  |  | 項 目 |  | 結果 | 備 考
|  |  |  | 部材の抜け・取付間違いはないか | 有･無
|  | 部 材 |  | 部材変形はないか | 有･無
|  |  |  | 損傷，発錆等はないか | 有･無
|  |  |  | ﾒｯｷ剥離個所はないか | 有･無
|  |  |  | ボルトの抜け・取付間違いはないか | 有･無
|  |  |  | 差込み方向の間違いはないか | 有･無
鉄 |  | ボ ル ト |  | *ﾎﾞﾙﾄ取外防止金具の取付間違いはないか | 有･無 | [5 empty] | 単位:kgf-㎝
| 組 |  |  | 項 目 ＼ 種 類 | － | 5.8 M16( 750） |  | 5.8 M20( 1,700） | 6.8 M24( 2,900） | 9.8 M24( 4,300） | 9.8 M30( 8,600） | 計
|  |  |  | トルクの過不足はないか | 有･無
|  | ｽﾃｯﾌﾟﾎﾞﾙﾄ |  | ステップボルトの取付間違いはないか | 有･無
|  |  |  | 異径ステップボルトの取付間違いはないか | 有･無
塔 |  |  |  | 最下ｽﾃｯﾌﾟﾎﾞﾙﾄ取外し高さに問題はないか | 有･無 | 天端からの高さ1.8ｍ以上を確保
|  | フィラー |  | フィラーの取付間違いはないか | 有･無
|  |  |  | ﾘﾝｸﾞとﾌﾟﾚｰﾄ間違いはないか | 有･無
|  |  |  | 地線ﾌﾟﾚｰﾄの取付間違いはないか | 有･無 | [5 empty] | 単位:kgf-㎝
|  | 腕 金 先 端 |  | 本線ﾌﾟﾚｰﾄの取付間違いはないか | 有･無 | 5.8 M16( 750） |  | 5.8 M20( 1,700） | 6.8 M24( 2,900） | 9.8 M24( 4,300） | 9.8 M30( 8,600） | 計
|  |  |  | トルクの過不足はないか | 有･無
|  |  |  | 項 目 ＼ 種 類 | － | M16 |  | M20 | M24 | M30 |  | 計
検 |  |  | ｲﾀﾞﾘﾝｸﾞ | 取付忘れはないか | 有･無
|  |  |  | 締め忘れはないか | 有･無
|  |  |  | 通過不具合はないか | 有･無
|  | 付 |  | 取付違いはないか | 有･無
|  |  | ｴｽｺｰﾄﾚｰﾙ | 部材変形はないか | 有･無
|  | 属 |  | ボルトの差込み方向の間違いはないか | 有･無
| 立 |  |  | ｲﾀﾞﾘﾝｸﾞの取付忘れはないか | 有･無
査 |  | 品 |  | 部材変形はないか | 有･無
|  |  | 塔内梯子 | 損傷，発錆等はないか | 有･無
|  | 取 |  | ボルトの差込み方向の間違いはないか | 有･無
|  |  |  | ｲﾀﾞﾘﾝｸﾞの取付忘れはないか | 有･無
|  | 付 | 鉄塔番号札 | 取付間違いはないか | 有･無
|  |  | ＊ | 取付間違いはないか | 有･無
|  |  | 昇塔防止装置 | 軽量補助枠の取付違いはないか | 有･無
|  |  |  | 軽量補助枠の数量に違いはないか | 有･無
|  | ＊ |  | 取付間違いはないか | 有･無
|  | 航空障害灯 |  | 配線間違いはないか | 有･無
|  |  |  | 絶縁変圧器の接地抵抗値 | － | 測定日 |  |  | 天 候 |  | 抵抗値
|  | 航空標識塗装 |  | 外観に異常はないか | 有･無
|  |  |  | 剥離個所はないか | 有･無
注釈：「*」鉄塔工事以外で工事する場合は，検査判定報告書（その他）に記録する。
手 | 月／日 |  | 氏 名 | 内 容 |  | 施 | 月/日 | 氏 名 | 内 容
直 | [5 empty] | 工
し | [5 empty] | 中
・ | [5 empty] | 電
処 | [5 empty] | 力
置 | [5 empty] | 指
・ | [5 empty] | 示
そ
の
他
電 | 月／日 |  | 合 否 | 氏 名
力
検
査

## ｱｰｽ間隔 (hidden)
線ジャンパーアース間隔表
第 工区 施工者名 責任者 印
鉄塔 |  |  | ア ー ス 間 隔 |  | 鉄塔 |  |  | ア ー ス 間 隔
番号 |  |  | 対アーム | 対アーム吊 | 番号 |  |  | 対アーム | 対アーム吊
|  | 1 |  |  |  |  | 1
| Ⅰ | 2 |  |  |  | Ⅰ | 2
|  | 3 |  |  |  |  | 3
|  | 1 |  |  |  |  | 1
| Ⅱ | 2 |  |  |  | Ⅱ | 2
|  | 3 |  |  |  |  | 3
|  | 1 |  |  |  |  | 1
| Ⅰ | 2 |  |  |  | Ⅰ | 2
|  | 3 |  |  |  |  | 3
|  | 1 |  |  |  |  | 1
| Ⅱ | 2 |  |  |  | Ⅱ | 2
|  | 3 |  |  |  |  | 3
|  | 1 |  |  |  |  | 1
| Ⅰ | 2 |  |  |  | Ⅰ | 2
|  | 3 |  |  |  |  | 3
|  | 1 |  |  |  |  | 1
| Ⅱ | 2 |  |  |  | Ⅱ | 2
|  | 3 |  |  |  |  | 3
|  |  | １ １ | １
２ |  |  | ３ ２ | ２
|  |  | ３ | ３
Ⅰ
Ⅱ
対アーム
対アーム吊
（最短距離とする）
回線別
回線別
位置別
位置別

## ﾎｰﾝ間隔 (hidden)
線ホーン間隔記録表
第 工区 施工者名 責任者 印
鉄塔 |  |  | ホ ー ン 間 隔 |  | 鉄塔 |  |  | ホ ー ン 間 隔
番号 |  |  | -側 | ＋側 | 番号 |  |  | -側 | ＋側
|  | 1 |  |  |  |  | 1
| Ⅰ | 2 |  |  |  | Ⅰ | 2
|  | 3 |  |  |  |  | 3
|  | 1 |  |  |  |  | 1
| Ⅱ | 2 |  |  |  | Ⅱ | 2
|  | 3 |  |  |  |  | 3
|  | 1 |  |  |  |  | 1
| Ⅰ | 2 |  |  |  | Ⅰ | 2
|  | 3 |  |  |  |  | 3
|  | 1 |  |  |  |  | 1
| Ⅱ | 2 |  |  |  | Ⅱ | 2
|  | 3 |  |  |  |  | 3
|  | 1 |  |  |  |  | 1
| Ⅰ | 2 |  |  |  | Ⅰ | 2
|  | 3 |  |  |  |  | 3
|  | 1 |  |  |  |  | 1
| Ⅱ | 2 |  |  |  | Ⅱ | 2
|  | 3 |  |  |  |  | 3
|  |  | １ １ | １
２ |  |  | ３ ２ | ２
|  |  | ３ | ３
Ⅰ
Ⅱ
ホーン間隔
回線別
回線別
位置別
位置別